## Hoja 1
IUE010 | Ud |  | Depósito de almacenamiento de aguas residuales.
Depósito de almacenamiento de aguas residuales de polietileno de alta densidad (PEAD/HDPE), de 1500 litros.
Código |  | Unidad |  | Descripción | Rendimiento | Precio unitario | Importe
1 |  |  |  | Materiales
mt46fdg010a |  | Ud |  | Depósito de almacenamiento de aguas residuales de polietileno de alta densidad (PEAD/HDPE), de 1500 litros, con boca de entrada de 110 mm de diámetro y boca de salida de 200 mm de diámetro con tapa. | 1 | 2294.87 | 2294.87
[5 empty] | Subtotal materiales: |  | 2294.87
2 |  |  |  | Mano de obra
mo008 |  | h |  | Plomero. | 2.014 | 8.51 | 17.14
mo107 |  | h |  | Principiante de plomería. | 2.014 | 5.19 | 10.45
[5 empty] | Subtotal mano de obra: |  | 27.59
3 |  |  |  | Herramientas
|  | % |  | Herramientas | 2 | 2322.46 | 46.45
Coste de mantenimiento decenal: $ 260,58 en los primeros 10 años. |  |  |  |  | Costos directos (1+2+3): |  | 2368.91