## Hoja 1
IUE050 | Ud |  | Fosa séptica compacta.
Fosa séptica compacta de polietileno de alta densidad (PEAD/HDPE) con filtro biológico aeróbico, de 15000 litros, de 2000 mm de diámetro y 5290 mm de longitud.
Código |  | Unidad |  | Descripción | Rendimiento | Precio unitario | Importe
1 |  |  |  | Materiales
mt46fsp110h |  | Ud |  | Fosa séptica compacta de polietileno de alta densidad (PEAD/HDPE) con filtro biológico aeróbico, de 15000 litros, de 2000 mm de diámetro y 5290 mm de longitud, con dos bocas de acceso de 500 mm de diámetro, boca de entrada y boca de salida de 160 mm de diámetro, para tratamiento de aguas residuales. | 1 | 11906.87 | 11906.87
[5 empty] | Subtotal materiales: |  | 11906.87
2 |  |  |  | Mano de obra
mo008 |  | h |  | Plomero. | 3.524 | 8.51 | 29.99
mo107 |  | h |  | Principiante de plomería. | 3.524 | 5.19 | 18.29
[5 empty] | Subtotal mano de obra: |  | 48.28
3 |  |  |  | Herramientas
|  | % |  | Herramientas | 2 | 11955.15 | 239.1
Coste de mantenimiento decenal: $ 1.341,37 en los primeros 10 años. |  |  |  |  | Costos directos (1+2+3): |  | 12194.25