## Hoja 1
IUE050 | Ud |  | Fosa séptica compacta.
Fosa séptica compacta de polietileno de alta densidad (PEAD/HDPE) con filtro biológico aeróbico, de 18000 litros, de 2000 mm de diámetro y 6230 mm de longitud.
Código |  | Unidad |  | Descripción | Rendimiento | Precio unitario | Importe
1 |  |  |  | Materiales
mt46fsp110i |  | Ud |  | Fosa séptica compacta de polietileno de alta densidad (PEAD/HDPE) con filtro biológico aeróbico, de 18000 litros, de 2000 mm de diámetro y 6230 mm de longitud, con dos bocas de acceso de 500 mm de diámetro, boca de entrada y boca de salida de 160 mm de diámetro, para tratamiento de aguas residuales. | 1 | 13552.95 | 13552.95
[5 empty] | Subtotal materiales: |  | 13552.95
2 |  |  |  | Mano de obra
mo008 |  | h |  | Plomero. | 3.647 | 8.51 | 31.04
mo107 |  | h |  | Principiante de plomería. | 3.647 | 5.19 | 18.93
[5 empty] | Subtotal mano de obra: |  | 49.97
3 |  |  |  | Herramientas
|  | % |  | Herramientas | 2 | 13602.92 | 272.06
Coste de mantenimiento decenal: $ 1.526,25 en los primeros 10 años. |  |  |  |  | Costos directos (1+2+3): |  | 13874.98