## Hoja 1
IUE050 | Ud |  | Fosa séptica compacta.
Fosa séptica compacta de polietileno de alta densidad (PEAD/HDPE) con filtro biológico aeróbico, de 22500 litros, de 2500 mm de diámetro y 5120 mm de longitud.
Código |  | Unidad |  | Descripción | Rendimiento | Precio unitario | Importe
1 |  |  |  | Materiales
mt46fsp110j |  | Ud |  | Fosa séptica compacta de polietileno de alta densidad (PEAD/HDPE) con filtro biológico aeróbico, de 22500 litros, de 2500 mm de diámetro y 5120 mm de longitud, con dos bocas de acceso de 500 mm de diámetro, boca de entrada y boca de salida de 200 mm de diámetro, para tratamiento de aguas residuales. | 1 | 16119.17 | 16119.17
[5 empty] | Subtotal materiales: |  | 16119.17
2 |  |  |  | Mano de obra
mo008 |  | h |  | Plomero. | 3.792 | 8.51 | 32.27
mo107 |  | h |  | Principiante de plomería. | 3.792 | 5.19 | 19.68
[5 empty] | Subtotal mano de obra: |  | 51.95
3 |  |  |  | Herramientas
|  | % |  | Herramientas | 2 | 16171.12 | 323.42
Coste de mantenimiento decenal: $ 1.814,40 en los primeros 10 años. |  |  |  |  | Costos directos (1+2+3): |  | 16494.54