## Hoja 1
IUS075 | Ud |  |  | Caja eléctrica de PVC.
Caja eléctrica de paso, prefabricada de PVC, registrable, con un cuerpo de Ø 250 mm, tres entradas (dos de Ø 110 mm y una de Ø 160 mm) y una salida de Ø 160 mm.
Descompuesto |  | Ud | Descomposición |  | Rend. | Precio unitario | Precio partida
mt10hmf050akb |  | m³ | Concreto masivo f'c=210 kg/cm² (21 MPa), clase de exposición F0 S0 P0 C0, tamaño máximo del agregado 19 mm, consistencia blanda, preparado en concretera, según ACI 318-08. |  | 0.045 | 133.32 | 6
mt11avg010a |  | Ud | Sistema modular de elementos de PVC, para realización de caja eléctrica de paso, con un cuerpo de Ø 250 mm, tres entradas (dos de Ø 110 mm y una de Ø 160 mm) y una salida de Ø 160 mm. |  | 1 | 165.48 | 165.48
mo040 |  | h | Albañil de obra civil. |  | 0.559 | 12.79 | 7.15
mo085 |  | h | Principiante de albañilería de obra civil. |  | 0.413 | 8.41 | 3.47
|  | % | Medios auxiliares |  | 2 | 182.1 | 3.64
|  | % | Costes indirectos |  | 3 | 185.74 | 5.57
Coste de mantenimiento decenal: $ 9,57 en los primeros 10 años. | [5 empty] | Total: | 191.31