## Hoja 1
IUS090 | Ud | Tragante de concreto en sitio.
Tragante en calzada con poceta de clapeta, construido con concreto, de 25x45x80 cm.
Código |  |  | Unidad | Descripción | Rendimiento | Precio unitario | Importe
1 |  |  |  | Materiales
mt01arr010c |  |  | t | Grava de cantera, de 60 a 90 mm de diámetro. | 0.083 | 9.46 | 0.79
mt08epr040 |  |  | Ud | Cimbra recuperable de lámina metálica para formación de tragante de sección rectangular. | 0.1 | 247.28 | 24.73
mt10hmf100anc |  |  | m³ | Concreto simple f'c=210 kg/cm² (3000 psi), clase de exposición F0 S0 P0 C0, tamaño máximo del agregado 25 mm (1" ASTM Nº 57), consistencia plástica, premezclado, según ACI 318. | 0.18 | 120.14 | 21.63
mt04lma010b |  |  | Ud | Ladrillo cerámico macizo de elaboración mecánica para revestir, 25x12x5 cm. | 8 | 0.33 | 2.64
mt08aaa010a |  |  | m³ | Agua. | 0.006 | 2.03 | 0.01
mt01arg005a |  |  | t | Arena de cantera, para mortero preparado en obra. | 0.03 | 23.54 | 0.71
mt08cem000h |  |  | kg | Cemento gris en sacos. | 9 | 0.19 | 1.71
mt08adt010 |  |  | kg | Aditivo hidrófugo para impermeabilización de morteros u concretos. | 0.18 | 1.62 | 0.29
mt11poc010 |  |  | Ud | Poceta prefabricada de poliuretano de 45x23x40 cm, incluso clapeta de aluminio anodizado de 13,5x13,5 cm. | 1 | 148.57 | 148.57
mt11rej010e |  |  | Ud | Marco y rejilla de fundición dúctil, carga de rotura 250 kN, proyectable y provista de cadena de seguridad, de 450x250 mm, para tragante, incluso revestimiento de pintura bituminosa y relieves antideslizantes en la parte superior. | 1 | 50.4 | 50.4
mt01arr010a |  |  | t | Grava de cantera, de 19 a 25 mm de diámetro. | 0.516 | 9.46 | 4.88
[5 empty] | Subtotal materiales: |  | 256.36
2 |  |  |  | Equipo y maquinaria
mq06hor010 |  |  | h | Concretera. | 0.015 | 1.8 | 0.03
[5 empty] | Subtotal equipo y maquinaria: |  | 0.03
3 |  |  |  | Mano de obra
mo041 |  |  | h | Albañil de obra civil. | 1.678 | 8.23 | 13.81
mo087 |  |  | h | Principiante de albañilería de obra civil. | 1.857 | 5.2 | 9.66
[5 empty] | Subtotal mano de obra: |  | 23.47
4 |  |  |  | Herramientas
|  |  | % | Herramientas | 2 | 279.86 | 5.6
Coste de mantenimiento decenal: $ 14,27 en los primeros 10 años. |  |  |  |  | Costos directos (1+2+3+4): |  | 285.46