## Hoja 1
MPB040 | m² |  | Capa de acabado para pavimento de mezcla bituminosa.
Capa de acabado para pavimento de mezcla bituminosa, aplicada en dos manos, realizada con lechada bituminosa homogénea (slurry), color negro, formada por agregados y cargas minerales, ligados con emulsión asfáltica, con un rendimiento de 3 kg/m² cada mano, sin incluir la preparación del soporte.
Código |  | Unidad |  | Descripción | Rendimiento | Precio unitario | Importe
1 |  |  |  | Materiales
mt47aag040a |  | kg |  | Lechada bituminosa homogénea (slurry), color negro, formada por agregados y cargas minerales, ligados con emulsión asfáltica. | 6 | 1.09 | 6.54
[5 empty] | Subtotal materiales: |  | 6.54
2 |  |  |  | Mano de obra
mo041 |  | h |  | Albañil de obra civil. | 0.112 | 8.23 | 0.92
mo087 |  | h |  | Principiante de albañilería de obra civil. | 0.112 | 5.2 | 0.58
[5 empty] | Subtotal mano de obra: |  | 1.5
3 |  |  |  | Herramientas
|  | % |  | Herramientas | 2 | 8.04 | 0.16
Coste de mantenimiento decenal: $ 1,15 en los primeros 10 años. |  |  |  |  | Costos directos (1+2+3): |  | 8.2