## Hoja 1
MPC120 | m | Cajeado de junta en piso continuo de concreto, mediante corte con disco de diamante.
Cajeado de junta en piso continuo de concreto, de 10 mm de anchura y 20 mm de profundidad, mediante corte con disco de diamante.
Código |  | Unidad | Descripción | Rendimiento | Precio unitario | Importe
1 |  |  | Equipo y maquinaria
mq06cor020 |  | h | Equipo para corte de juntas en losas sobre relleno de concreto. | 0.165 | 12.57 | 2.07
|  |  |  | Subtotal equipo y maquinaria: |  | 2.07
2 |  |  | Mano de obra
mo112 |  | h | Ayudante de albañilería. | 0.347 | 10.77 | 3.74
|  |  |  | Subtotal mano de obra: |  | 3.74
3 |  |  | Herramientas
|  | % | Herramientas | 2 | 5.81 | 0.12
Coste de mantenimiento decenal: $ 1,27 en los primeros 10 años. |  |  |  | Costos directos (1+2+3): |  | 5.93