## Hoja 1
NGX010 | m² |  | Geotextil no tejido.
Geotextil no tejido compuesto por fibras de polipropileno unidas por agujeteado, con una resistencia a la tracción longitudinal de 21,1 kN/m y una resistencia a la tracción transversal de 24,8 kN/m, colocado sobre el terreno.
Código |  | Unidad |  | Descripción | Rendimiento | Precio unitario | Importe
1 |  |  |  | Materiales
mt14gsa030ll |  | m² |  | Geotextil no tejido compuesto por fibras de polipropileno unidas por agujeteado, con una resistencia a la tracción longitudinal de 21,1 kN/m, una resistencia a la tracción transversal de 24,8 kN/m, una apertura de cono al ensayo de perforación dinámica según ISO 13433 inferior a 9,8 mm, resistencia CBR a punzonamiento 3,9 kN y una masa superficial de 300 g/m². | 1.1 | 2.18 | 2.4
[5 empty] | Subtotal materiales: |  | 2.4
2 |  |  |  | Mano de obra
mo041 |  | h |  | Albañil de obra civil. | 0.002 | 13.49 | 0.03
mo087 |  | h |  | Principiante de albañilería de obra civil. | 0.004 | 8.64 | 0.03
[5 empty] | Subtotal mano de obra: |  | 0.06
3 |  |  |  | Herramientas
|  | % |  | Herramientas | 2 | 2.46 | 0.05
Coste de mantenimiento decenal: $ 0,13 en los primeros 10 años. |  |  |  |  | Costos directos (1+2+3): |  | 2.51