## Hoja 1
RCP012 |  | m² |  | Enchapado con piezas irregulares.
Enchapado de paramentos de hasta 3 m de altura, con piedra irregular de pizarra, de entre 1 y 2 cm de espesor, recibida con mortero bastardo de cemento CEM II/A-P 32,5 R, cal y arena, M-5.
Descompuesto | Ud |  | Descomposición |  | Rend. | Precio unitario | Precio partida
mt19cir010a | m² |  | Piedra irregular de pizarra, de entre 1 y 2 cm de espesor, acabado natural. |  | 1 | 21.34 | 21.34
mt09mor020b | m³ |  | Mortero bastardo de cemento CEM II/A-P 32,5 R, cal y arena, tipo M-5, confeccionado en obra con 250 kg/m³ de cemento y una proporción en volumen 1:1:7. |  | 0.03 | 160.64 | 4.82
mo022 | h |  | Colocador de piedra natural. |  | 1.34 | 7.69 | 10.3
mo060 | h |  | Principiante de colocador de piedra natural. |  | 1.34 | 4.86 | 6.51
| % |  | Medios auxiliares |  | 2 | 42.97 | 0.86
| % |  | Costes indirectos |  | 3 | 43.83 | 1.31
Coste de mantenimiento decenal: $ 10,38 en los primeros 10 años. | [5 empty] | Total: | 45.14