## Hoja 1
RCP012 | m² |  |  | Enchapado con piezas irregulares.
Enchapado de paramentos de hasta 3 m de altura, con piedra irregular de pizarra, de entre 2 y 3 cm de espesor, recibida con mortero de cemento blanco BL-II/A-L 42,5 R M-10.
Descompuesto |  | Ud | Descomposición |  | Rend. | Precio unitario | Precio partida
mt19cir010b |  | m² | Piedra irregular de pizarra, de entre 2 y 3 cm de espesor, acabado natural. |  | 1 | 35.83 | 35.83
mt09mob010b |  | m³ | Mortero de cemento blanco BL-II/A-L 42,5 R, tipo M-10, confeccionado en obra con 380 kg/m³ de cemento y una proporción en volumen 1/4. |  | 0.03 | 115.87 | 3.48
mo022 |  | h | Colocador de piedra natural. |  | 1.34 | 7.69 | 10.3
mo060 |  | h | Principiante de colocador de piedra natural. |  | 1.34 | 4.86 | 6.51
|  | % | Medios auxiliares |  | 2 | 56.12 | 1.12
|  | % | Costes indirectos |  | 3 | 57.24 | 1.72
Coste de mantenimiento decenal: $ 13,56 en los primeros 10 años. | [5 empty] | Total: | 58.96