## Hoja 1
RCP012 | m² |  | Enchapado con piezas irregulares.
Enchapado de paramentos de hasta 3 m de altura, con piedra irregular de pizarra, de entre 3 y 4 cm de espesor, recibida con mortero de cemento M-10.
Descompuesto |  | Ud |  | Descomposición | Rend. | Precio unitario | Precio partida
mt19cir010c |  | m² |  | Piedra irregular de pizarra, de entre 3 y 4 cm de espesor, acabado natural. | 1 | 52.46 | 52.46
mt09mor010e |  | m³ |  | Mortero de cemento CEM II/B-P 32,5 N tipo M-10, confeccionado en obra con 380 kg/m³ de cemento y una proporción en volumen 1/4. | 0.03 | 146.58 | 4.4
mo022 |  | h |  | Colocador de piedra natural. | 1.34 | 7.69 | 10.3
mo060 |  | h |  | Principiante de colocador de piedra natural. | 1.34 | 4.86 | 6.51
|  | % |  | Medios auxiliares | 2 | 73.67 | 1.47
|  | % |  | Costes indirectos | 3 | 75.14 | 2.25
Coste de mantenimiento decenal: $ 17,80 en los primeros 10 años. | [5 empty] | Total: | 77.39