## Hoja 1
RCP012 |  | m² |  | Enchapado con piezas irregulares.
Enchapado de paramentos de hasta 3 m de altura, con piedra irregular de pizarra, de entre 3 y 4 cm de espesor, recibida con mortero bastardo de cal y cemento blanco BL-II/A-L 42,5 R, M-5.
Descompuesto | Ud |  | Descomposición |  | Rend. | Precio unitario | Precio partida
mt19cir010c | m² |  | Piedra irregular de pizarra, de entre 3 y 4 cm de espesor, acabado natural. |  | 1 | 52.46 | 52.46
mt09mor030b | m³ |  | Mortero bastardo de cal y cemento blanco BL-II/A-L 42,5 R, tipo M-5, confeccionado en obra con 250 kg/m³ de cemento y una proporción en volumen 1:1:7. |  | 0.03 | 178.24 | 5.35
mo022 | h |  | Colocador de piedra natural. |  | 1.34 | 7.69 | 10.3
mo060 | h |  | Principiante de colocador de piedra natural. |  | 1.34 | 4.86 | 6.51
| % |  | Medios auxiliares |  | 2 | 74.62 | 1.49
| % |  | Costes indirectos |  | 3 | 76.11 | 2.28
Coste de mantenimiento decenal: $ 18,03 en los primeros 10 años. | [5 empty] | Total: | 78.39