## Hoja 1
YCG010 | m² |  | Sistema S de red de seguridad colocada horizontalmente.
Sistema S de red de seguridad desplazable, colocada horizontalmente, formado por: red de seguridad S A2 M100 Q M, de poliamida de alta tenacidad, anudada, de color blanco, para cubrir huecos horizontales de superficie comprendida entre 35 y 250 m². Incluso cuerda de unión de polipropileno, para unir las redes y elementos para el desplazamiento y tensado de las redes.
Código |  | Unidad |  | Descripción | Rendimiento | Precio unitario | Importe
1 |  |  |  | Materiales
mt50sph010ba |  | m² |  | Red de seguridad S A2 M100 Q M, de poliamida de alta tenacidad, anudada, de color blanco. Cuerda de red de calibre 4,5 mm. Energía de la red A2 (entre 2,2 y 4,4 kJ). Configuración de la red cuadrada, con cuerda perimetral de polipropileno de 16 mm de diámetro. | 1.064 | 3.46 | 3.68
mt50spr170b |  | m |  | Cuerda de unión O de polipropileno de alta tenacidad, con tratamiento a los rayos UV, D=8 mm y carga de rotura superior a 7,5 kN. | 1.267 | 0.19 | 0.24
mt50spr100c |  | m |  | Cable de acero de 10 mm de diámetro. | 0.203 | 2.71 | 0.55
mt50spr095 |  | Ud |  | Polea de acero, con carga de rotura superior a 20 kN. | 0.217 | 13.12 | 2.85
mt50spr096 |  | Ud |  | Mosquetón de acero galvanizado, con tuerca de seguridad y carga de rotura superior a 20 kN. | 0.217 | 20.57 | 4.46
[5 empty] | Subtotal materiales: |  | 11.78
2 |  |  |  | Equipo y maquinaria
mq07ple010ff |  | Ud |  | Alquiler diario de plataforma elevadora de tijera, motor diesel, de 15 m de altura máxima de trabajo, incluso mantenimiento y seguro de responsabilidad civil. | 0.011 | 136.45 | 1.5
mq07ple020ff |  | Ud |  | Transporte a obra y retirada de plataforma elevadora de tijera, motor diesel, de 15 m de altura máxima de trabajo. | 0.001 | 135.77 | 0.14
[5 empty] | Subtotal equipo y maquinaria: |  | 1.64
3 |  |  |  | Mano de obra
mo119 |  | h |  | Oficial 1ª Seguridad y Salud. | 0.165 | 12.93 | 2.13
mo120 |  | h |  | Peón Seguridad y Salud. | 0.165 | 7.91 | 1.31
[5 empty] | Subtotal mano de obra: |  | 3.44
4 |  |  |  | Herramientas
|  | % |  | Herramientas | 2 | 16.86 | 0.34
[5 empty] | Costos directos (1+2+3+4): |  | 17.2