## Hoja 1
YCL210 |  | Ud |  | Dispositivo de anclaje empotrado en la estructura de concreto armado.
Dispositivo de anclaje para empotrar en techo, de 1310 mm de longitud, formado por cinta de poliéster; 1 gaza en un extremo y 1 argolla en el otro extremo, para asegurar hasta dos operarios.
Descompuesto | Ud |  | Descomposición |  | Rend. | Precio unitario | Precio partida
mt50spd010b | Ud |  | Dispositivo de anclaje para empotrar en techo, de 1310 mm de longitud, formado por cinta de poliéster; 1 gaza en un extremo y 1 argolla en el otro extremo, clase A1, para fijación a una varilla de la estructura de concreto armado, de 10 mm de diámetro mínimo y 300 mm de longitud mínima, por el extremo de la gaza y antes del vaciado. |  | 1 | 8 | 8
mo113 | h |  | Peón de albañilería. |  | 0.112 | 4.66 | 0.52
| % |  | Medios auxiliares |  | 2 | 8.52 | 0.17
| % |  | Costes indirectos |  | 3 | 8.69 | 0.26
[6 empty] | Total: | 8.95