## Hoja 1
YCM040 | m |  | Estructura de protección de paso peatonal bajo andamio de fachada.
Estructura de protección de paso peatonal bajo andamio de fachada colocado en la vía pública formada por: estructura tubular de acero galvanizado con paso libre de 1,50 m de anchura y 3,00 m de altura y plataforma metálica con visera en ángulo de 45°, amortizable en 8 usos, preparada para la colocación posterior de un andamiaje en altura. El precio no incluye la colocación del andamiaje en altura.
Código |  | Unidad |  | Descripción | Rendimiento | Precio unitario | Importe
1 |  |  |  | Materiales
mt50spa130b |  | m |  | Estructura de protección para paso peatonal, bajo andamio colocado en la vía pública, con paso libre de 1,5 m de anchura y 3,00 m de altura, formada por estructura tubular de acero galvanizado en caliente de 48,3 mm de diámetro y 3,2 mm de espesor, con plataforma metálica superior para protección de peatones con visera en ángulo de 45°, con protecciones de polietileno de los elementos que puedan ocasionar enganches a los peatones. | 0.125 | 162.62 | 20.33
[5 empty] | Subtotal materiales: |  | 20.33
2 |  |  |  | Mano de obra
mo119 |  | h |  | Oficial 1ª Seguridad y Salud. | 0.448 | 17.17 | 7.69
mo120 |  | h |  | Peón Seguridad y Salud. | 0.448 | 10.59 | 4.74
[5 empty] | Subtotal mano de obra: |  | 12.43
3 |  |  |  | Herramientas
|  | % |  | Herramientas | 2 | 32.76 | 0.66
[5 empty] | Costos directos (1+2+3): |  | 33.42