## Hoja 1
0CB010 | Ud |  | Protección de árbol.
Protección de árbol existente mediante vallas trasladables de 3,50x2,00 m, formadas por panel de malla electrosoldada de 200x100 mm de paso de malla y postes verticales de 40 mm de diámetro, acabado galvanizado, colocados sobre bases prefabricadas de concreto fijadas al pavimento con pletinas de 20x4 mm y tacos de expansión de acero. Amortizables las vallas en 5 usos y las bases en 5 usos.
Código |  | Unidad |  | Descripción | Rendimiento | Precio unitario | Importe
1 |  |  |  | Materiales
mt50spv020 |  | Ud |  | Valla trasladable de 3,50x2,00 m, formada por panel de malla electrosoldada con pliegues de refuerzo, de 200x100 mm de paso de malla, con alambres horizontales de 5 mm de diámetro y verticales de 4 mm de diámetro, soldados en los extremos a postes verticales de 40 mm de diámetro, acabado galvanizado, para delimitación provisional de zona de obras, incluso argollas para unión de postes. | 0.6 | 59.11 | 35.47
mt50spv025 |  | Ud |  | Base prefabricada de concreto, de 65x24x12 cm, con 8 orificios, reforzada con varillas de acero, para soporte de valla trasladable. | 0.6 | 9.23 | 5.54
mt07ala111ba |  | m |  | Pletina de acero laminado S275JR, en perfil plano laminado en caliente, de 20x4 mm, para aplicaciones estructurales. | 0.72 | 2.12 | 1.53
mt26aaa023a |  | Ud |  | Anclaje mecánico con taco de expansión de acero galvanizado, tuerca y arandela. | 1.44 | 2.05 | 2.95
[5 empty] | Subtotal materiales: |  | 45.49
2 |  |  |  | Mano de obra
mo020 |  | h |  | Albañil. | 0.102 | 17.17 | 1.75
mo113 |  | h |  | Peón de albañilería. | 0.204 | 10.59 | 2.16
[5 empty] | Subtotal mano de obra: |  | 3.91
3 |  |  |  | Herramientas
|  | % |  | Herramientas | 2 | 49.4 | 0.99
[5 empty] | Costos directos (1+2+3): |  | 50.39