## Hoja 1
0XA125 | Ud |  | Transporte y retirada de plataforma suspendida.
Transporte a obra y retirada de plataforma suspendida de accionamiento manual, de 2 m de longitud, formada por uno o más módulos de 90 cm de anchura, para trabajar en paramentos verticales de hasta 30 m de altura.
Código |  | Unidad |  | Descripción | Rendimiento | Precio unitario | Importe
1 |  |  |  | Equipo y maquinaria
mq13ats110a |  | Ud |  | Transporte a obra y retirada de plataforma suspendida de accionamiento manual, de 2 m de longitud, formada por uno o más módulos de 90 cm de anchura, para trabajar en paramentos verticales de hasta 30 m de altura, compuesta por zócalo, barandas, aparejo elevador, cables y estructura de suspensión, sistema anticaídas, pescantes de suspensión y demás dispositivos de seguridad. | 1 | 259.52 | 259.52
[5 empty] | Subtotal equipo y maquinaria: |  | 259.52
2 |  |  |  | Herramientas
|  | % |  | Herramientas | 2 | 259.52 | 5.19
[5 empty] | Costos directos (1+2): |  | 264.71