## Hoja 1
DPT010 | m² | Demolición de pared interior interior de mampostería vista.
Demolición de pared interior interior de mampostería vista, formada por ladrillo perforado de 11/12 cm de espesor, con martillo neumático, sin afectar a la estabilidad de los elementos constructivos contiguos, dejando adarajas para facilitar posteriormente la traba con la nueva fábrica, y carga manual sobre camión o contenedor. El precio incluye el desmontaje previo de las hojas de la carpintería.
Código |  |  | Unidad | Descripción | Rendimiento | Precio unitario | Importe
1 |  |  |  | Equipo y maquinaria
mq05mai030 |  |  | h | Martillo neumático. | 0.091 | 4.57 | 0.42
mq05pdm110 |  |  | h | Compresor portátil diesel media presión 10 m³/min. | 0.091 | 7.74 | 0.7
[5 empty] | Subtotal equipo y maquinaria: |  | 1.12
2 |  |  |  | Mano de obra
mo112 |  |  | h | Ayudante de albañilería. | 0.115 | 8.05 | 0.93
mo113 |  |  | h | Peón de albañilería. | 0.141 | 7.91 | 1.12
[5 empty] | Subtotal mano de obra: |  | 2.05
3 |  |  |  | Herramientas
|  |  | % | Herramientas | 2 | 3.17 | 0.06
[5 empty] | Costos directos (1+2+3): |  | 3.23