## Hoja 1
DQT010 | m² |  | Demolición de estructura metálica ligera autoportante de cubierta inclinada.
Demolición de estructura metálica ligera autoportante de cubierta inclinada a tres aguas, con equipo de oxicorte, sin afectar a la estabilidad de los elementos constructivos sobre los que se apoya, y carga manual sobre camión o contenedor.
Código |  | Unidad |  | Descripción | Rendimiento | Precio unitario | Importe
1 |  |  |  | Equipo y maquinaria
mq08sol010 |  | h |  | Equipo de oxicorte, con acetileno como combustible y oxígeno como comburente. | 0.226 | 8.24 | 1.86
[5 empty] | Subtotal equipo y maquinaria: |  | 1.86
2 |  |  |  | Mano de obra
mo019 |  | h |  | Soldador. | 0.229 | 13.12 | 3
mo113 |  | h |  | Peón de albañilería. | 1.143 | 7.91 | 9.04
[5 empty] | Subtotal mano de obra: |  | 12.04
3 |  |  |  | Herramientas
|  | % |  | Herramientas | 2 | 13.9 | 0.28
[5 empty] | Costos directos (1+2+3): |  | 14.18