## Hoja 1
DRF031 | m² | Eliminación de repello o estuco en paramento interior.
Eliminación de repello o estuco de cal y de su repello base, aplicado sobre paramento vertical interior de más de 3 m de altura, con medios manuales, sin deteriorar la superficie soporte, que quedará al descubierto y preparada para su posterior revestimiento, y carga manual sobre camión o contenedor.
Código |  |  | Unidad | Descripción | Rendimiento | Precio unitario | Importe
1 |  |  |  | Mano de obra
mo113 |  |  | h | Peón de albañilería. | 0.664 | 7.91 | 5.25
[5 empty] | Subtotal mano de obra: |  | 5.25
2 |  |  |  | Herramientas
|  |  | % | Herramientas | 2 | 5.25 | 0.11
[5 empty] | Costos directos (1+2): |  | 5.36