## Hoja 1
DRS080 | m² |  |  | Demolición de base de pavimento.
Demolición de base de pavimento de mortero armado existente en el interior del edificio, de hasta 8 cm de espesor, con martillo neumático, y carga manual de escombros sobre camión o contenedor.
Descompuesto |  | Ud | Descomposición |  | Rend. | Precio unitario | Precio partida
mq05mai030 |  | h | Martillo neumático. |  | 0.205 | 3.7 | 0.76
mq05pdm010a |  | h | Compresor portátil eléctrico 2 m³/min de caudal. |  | 0.103 | 3.46 | 0.36
mo112 |  | h | Ayudante de albañilería. |  | 0.211 | 4.76 | 1
mo113 |  | h | Peón de albañilería. |  | 0.343 | 4.66 | 1.6
|  | % | Medios auxiliares |  | 2 | 3.72 | 0.07
|  | % | Costes indirectos |  | 3 | 3.79 | 0.11
[6 empty] | Total: | 3.9