## Hoja 1
EHI011 |  |  | m² | Sistema "DALIFORMA" para losa sanitaria ventilada.
Losa sanitaria de concreto armado de 20+4 cm de canto total, sobre cimbra perdida de módulos de polipropileno reciclado, Módulo Soliglú "DALIFORMA", realizado con concreto f'c=210 kg/cm² (3000 psi), clase de exposición F0 S0 P0 C0, tamaño máximo del agregado 25 mm (1" ASTM Nº 57), consistencia blanda, preparado en obra, y vaciado con medios manuales, acero Grado 60 (fy=4200 kg/cm²), cuantía 3 kg/m², y malla electrosoldada tipo 6x6 6/6 de acero Grado 70 sobre separadores homologados, en capa de compresión de 4 cm de espesor.
Descompuesto | Ud | Descomposición |  |  | Rend. | Precio unitario | Precio partida
mt07cid010gj | m² | Cimbra perdida de módulos de polipropileno reciclado, modelo Módulo Soliglú "DALIFORMA", de 50x50x20 cm, para losas sobre relleno y losas sanitarias ventiladas. |  |  | 1.05 | 13.14 | 13.8
mt08efa010 | m² | Sistema de cimbra recuperable de tableros de madera para vigas de amarre perimetrales. |  |  | 0.1 | 1.64 | 0.16
mt07aco110c | kg | Acero en varillas corrugadas, Grado 60 (fy=4200 kg/cm²), elaborado en taller y colocado en obra, diámetros varios, según ASTM A 615. |  |  | 3 | 0.89 | 2.67
mt07ame120ee | m² | Malla electrosoldada tipo 6x6 6/6 de acero Grado 70, con varillas lisas espaciadas 15,24x15,24 cm de 4,88 mm de diámetro, según ASTM A 185 y ASTM A 497. |  |  | 1.1 | 2.43 | 2.67
mt08aaa010a | m³ | Agua. |  |  | 0.027 | 1.98 | 0.05
mt01arg000h | m³ | Arena cribada. |  |  | 0.071 | 20.14 | 1.43
mt01arg001hl | m³ | Agregado grueso homogeneizado, de tamaño máximo 25 mm (1" ASTM Nº 57). |  |  | 0.107 | 26.13 | 2.8
mt08cem000h | kg | Cemento gris en sacos. |  |  | 44.45 | 0.19 | 8.45
mq06vib020 | h | Regla vibrante de 3 m. |  |  | 0.082 | 6.16 | 0.51
mq06hor010 | h | Concretera. |  |  | 0.076 | 2.22 | 0.17
mo041 | h | Albañil reforzador. |  |  | 0.117 | 13.42 | 1.57
mo087 | h | Principiante de albañil reforzador. |  |  | 0.117 | 8.84 | 1.03
mo111 | h | Peón de albañilería. |  |  | 0.141 | 8.08 | 1.14
mo110 | h | Ayudante de albañilería. |  |  | 0.147 | 8.25 | 1.21
| % | Medios auxiliares |  |  | 2 | 37.66 | 0.75
| % | Costes indirectos |  |  | 3 | 38.41 | 1.15
Coste de mantenimiento decenal: $ 1,58 en los primeros 10 años. | [5 empty] | Total: | 39.56