## Hoja 1
EHX020 | Ud |  | Conector clavado.
Conector de 8 cm de altura, fijado con clavos de disparo sobre vigas metálicas en losas con lámina metálica de 9 cm de canto mínimo.
Descompuesto |  | Ud |  | Descomposición | Rend. | Precio unitario | Precio partida
mt07cem010b |  | Ud |  | Conector en "L", de acero galvanizado, de 8 cm de altura, para fijar a estructura de acero mediante clavado. | 1 | 1.99 | 1.99
mt07cem020 |  | Ud |  | Clavos de acero galvanizado, para aplicación con pistola. | 2 | 0.36 | 0.72
mt07cem030 |  | Ud |  | Cartucho de pólvora para fijación por disparo con clavadora. | 2 | 0.23 | 0.46
mo041 |  | h |  | Albañil reforzador. | 0.021 | 13.42 | 0.28
mo087 |  | h |  | Principiante de albañil reforzador. | 0.021 | 8.84 | 0.19
|  | % |  | Medios auxiliares | 2 | 3.64 | 0.07
|  | % |  | Costes indirectos | 3 | 3.71 | 0.11
Coste de mantenimiento decenal: $ 0,11 en los primeros 10 años. | [5 empty] | Total: | 3.82