## Hoja 1
EMC030 | m | Correa.
Correa de madera aserrada de pino silvestre (Pinus sylvestris), de 7x15 cm de sección y hasta 5 m de longitud; clase resistente C18, protección de la madera con clase de penetración NP3, trabajada en taller.
Código |  | Unidad | Descripción | Rendimiento | Precio unitario | Importe
1 |  |  | Materiales
mt07mee020de |  | m | Correa de madera aserrada de pino silvestre (Pinus sylvestris), acabado cepillado, de 7x15 cm de sección y hasta 5 m de longitud, para aplicaciones estructurales; clase resistente C18, protección frente a agentes bióticos que se corresponde con la clase de penetración NP3 (6 mm en las caras laterales de la albura), trabajada en taller. | 1 | 5.45 | 5.45
|  |  |  | Subtotal materiales: |  | 5.45
2 |  |  | Mano de obra
mo048 |  | h | Carpintero especializado en estructuras de madera. | 0.071 | 10.14 | 0.72
mo095 |  | h | Principiante de carpintero especializado en estructuras de madera. | 0.036 | 6.41 | 0.23
|  |  |  | Subtotal mano de obra: |  | 0.95
3 |  |  | Herramientas
|  | % | Herramientas | 2 | 6.4 | 0.13
Coste de mantenimiento decenal: $ 0,91 en los primeros 10 años. |  |  |  | Costos directos (1+2+3): |  | 6.53