## Hoja 1
EMC030 | m | Correa.
Correa de madera aserrada de pino silvestre (Pinus sylvestris), de 10x15 cm de sección y hasta 5 m de longitud; clase resistente C18, protección de la madera con clase de penetración NP2, trabajada en taller.
Código |  | Unidad | Descripción | Rendimiento | Precio unitario | Importe
1 |  |  | Materiales
mt07mee020pd |  | m | Correa de madera aserrada de pino silvestre (Pinus sylvestris), acabado cepillado, de 10x15 cm de sección y hasta 5 m de longitud, para aplicaciones estructurales; clase resistente C18, protección frente a agentes bióticos que se corresponde con la clase de penetración NP2 (3 mm en las caras laterales de la albura), trabajada en taller. | 1 | 7.92 | 7.92
|  |  |  | Subtotal materiales: |  | 7.92
2 |  |  | Mano de obra
mo048 |  | h | Carpintero especializado en estructuras de madera. | 0.102 | 10.14 | 1.03
mo095 |  | h | Principiante de carpintero especializado en estructuras de madera. | 0.051 | 6.41 | 0.33
|  |  |  | Subtotal mano de obra: |  | 1.36
3 |  |  | Herramientas
|  | % | Herramientas | 2 | 9.28 | 0.19
Coste de mantenimiento decenal: $ 1,33 en los primeros 10 años. |  |  |  | Costos directos (1+2+3): |  | 9.47