## Hoja 1
EMC030 | m |  | Correa.
Correa de madera aserrada de pino laricio (Pinus nigra), de 10x15 cm de sección y hasta 5 m de longitud; clase resistente C30, protección de la madera con clase de penetración NP5 y NP6, trabajada en taller.
Código |  | Unidad |  | Descripción | Rendimiento | Precio unitario | Importe
1 |  |  |  | Materiales
mt07mee020xl |  | m |  | Correa de madera aserrada de pino laricio (Pinus nigra), acabado cepillado, de 10x15 cm de sección y hasta 5 m de longitud, para aplicaciones estructurales; clase resistente C30, protección frente a agentes bióticos que se corresponde con la clase de penetración NP5 y NP6 (en toda la albura y hasta 6 mm en el duramen expuesto), trabajada en taller. | 1 | 11.09 | 11.09
[5 empty] | Subtotal materiales: |  | 11.09
2 |  |  |  | Mano de obra
mo048 |  | h |  | Carpintero especializado en estructuras de madera. | 0.102 | 10.14 | 1.03
mo095 |  | h |  | Principiante de carpintero especializado en estructuras de madera. | 0.051 | 6.41 | 0.33
[5 empty] | Subtotal mano de obra: |  | 1.36
3 |  |  |  | Herramientas
|  | % |  | Herramientas | 2 | 12.45 | 0.25
Coste de mantenimiento decenal: $ 1,78 en los primeros 10 años. |  |  |  |  | Costos directos (1+2+3): |  | 12.7