## Hoja 1
EMT010 | m² |  | Entablado base de tablero de madera, para losa.
Entablado base de tablero estructural de madera, de 19 mm de espesor, colocado con fijaciones mecánicas.
Código |  | Unidad |  | Descripción | Rendimiento | Precio unitario | Importe
1 |  |  |  | Materiales
mt08eff040f |  | m² |  | Tablero estructural de madera para uso en ambiente húmedo, de 2040x900 mm y 19 mm de espesor, machihembrado en sus cuatro cantos. | 1.05 | 9.13 | 9.59
mt50spa101 |  | kg |  | Clavos de acero. | 0.15 | 1.72 | 0.26
[5 empty] | Subtotal materiales: |  | 9.85
2 |  |  |  | Mano de obra
mo048 |  | h |  | Carpintero especializado en estructuras de madera. | 0.169 | 8.54 | 1.44
mo095 |  | h |  | Principiante de carpintero especializado en estructuras de madera. | 0.084 | 5.39 | 0.45
[5 empty] | Subtotal mano de obra: |  | 1.89
3 |  |  |  | Herramientas
|  | % |  | Herramientas | 2 | 11.74 | 0.23
Coste de mantenimiento decenal: $ 3,95 en los primeros 10 años. |  |  |  |  | Costos directos (1+2+3): |  | 11.97