## Hoja 1
EMT010 | m² |  | Entrevigado para base de pavimento, de tablero estructural de madera.
Entrevigado para base de pavimento, de tablero estructural de madera para uso en ambiente húmedo, de 2500x1250 mm y 18 mm de espesor, fijado con tornillos de cabeza avellanada, de acero al carbono.
Código |  | Unidad |  | Descripción | Rendimiento | Precio unitario | Importe
1 |  |  |  | Materiales
mt08eff040ac |  | m² |  | Tablero estructural de madera para uso en ambiente húmedo, de 2500x1250 mm y 18 mm de espesor. | 1.05 | 10.16 | 10.67
mt07emr118ea |  | Ud |  | Tornillo de cabeza avellanada, de 4,5 mm de diámetro y 50 mm de longitud, de acero galvanizado, para clases de servicio 1, 2 y 3. | 9 | 0.24 | 2.16
[5 empty] | Subtotal materiales: |  | 12.83
2 |  |  |  | Mano de obra
mo048 |  | h |  | Carpintero especializado en estructuras de madera. | 0.145 | 13.49 | 1.96
mo095 |  | h |  | Principiante de carpintero especializado en estructuras de madera. | 0.145 | 8.6 | 1.25
[5 empty] | Subtotal mano de obra: |  | 3.21
3 |  |  |  | Herramientas
|  | % |  | Herramientas | 2 | 16.04 | 0.32
Coste de mantenimiento decenal: $ 5,40 en los primeros 10 años. |  |  |  |  | Costos directos (1+2+3): |  | 16.36