## Hoja 1
EMT010 | m² |  | Entrevigado para base de pavimento, de tablero estructural de madera.
Entrevigado para base de pavimento, de tablero estructural de madera para uso en ambiente húmedo, de 2510x1210 mm y 25 mm de espesor, fijado con clavos, de acero galvanizado de alta adherencia.
Código |  | Unidad |  | Descripción | Rendimiento | Precio unitario | Importe
1 |  |  |  | Materiales
mt08eff040ae |  | m² |  | Tablero estructural de madera para uso en ambiente húmedo, de 2510x1210 mm y 25 mm de espesor. | 1.05 | 13.9 | 14.6
mt07emr111d |  | Ud |  | Clavo, de 4 mm de diámetro y 75 mm de longitud, de acero galvanizado de alta adherencia. | 9 | 0.1 | 0.9
[5 empty] | Subtotal materiales: |  | 15.5
2 |  |  |  | Mano de obra
mo048 |  | h |  | Carpintero especializado en estructuras de madera. | 0.145 | 13.49 | 1.96
mo095 |  | h |  | Principiante de carpintero especializado en estructuras de madera. | 0.145 | 8.6 | 1.25
[5 empty] | Subtotal mano de obra: |  | 3.21
3 |  |  |  | Herramientas
|  | % |  | Herramientas | 2 | 18.71 | 0.37
Coste de mantenimiento decenal: $ 6,30 en los primeros 10 años. |  |  |  |  | Costos directos (1+2+3): |  | 19.08