## Hoja 1
FAY060 |  |  | m² | Sistema "GRESPANIA" de placa de gres porcelánico para fachada ventilada.
Hoja exterior de sistema de fachada ventilada, de 10 mm de espesor mm de espesor, de baldosa cerámica de gres porcelánico, estilo cemento, serie Meteor "GRESPANIA", acabado brillo, color antracita, 30x60 cm y 10 mm de espesor, sistema de grapa vista Mecanofas DGV.
Descompuesto | Ud | Descomposición |  |  | Rend. | Precio unitario | Precio partida
mt18bgg020gaafa | m² | Baldosa cerámica de gres porcelánico, estilo cemento, serie Meteor "GRESPANIA", acabado brillo, color antracita, 30x60 cm y 10 mm de espesor, capacidad de absorción de agua E<0,5% (gres porcelánico). |  |  | 1.05 | 65.58 | 68.86
mt19agp100b | m² | Subestructura de perfiles y accesorios de aluminio del sistema Mecanofas DGV, de anclaje visto de grapa, para fachada ventilada. |  |  | 1.05 | 57.1 | 59.96
mo048 | h | Montador de sistemas de fachadas prefabricadas. |  |  | 1.386 | 13.22 | 18.32
mo091 | h | Principiante de montador de sistemas de fachadas prefabricadas. |  |  | 1.386 | 8.41 | 11.66
| % | Medios auxiliares |  |  | 2 | 158.8 | 3.18
| % | Costes indirectos |  |  | 3 | 161.98 | 4.86
Coste de mantenimiento decenal: $ 38,37 en los primeros 10 años. | [5 empty] | Total: | 166.84