## Hoja 1
FCN020 | Ud |  | Sistema "VELUX" de lucera para tejados, sobre espacio no habitable.
Lucera de cubierta, sobre espacio no habitable, modelo VLT 1000 "VELUX", con apertura proyectante y lateral, de accionamiento manual mediante manilla inferior, de 48x90 cm.
Descompuesto | Ud | Descomposición |  | Rend. | Precio unitario | Precio partida
mt22ltv010e | Ud | Lucera de cubierta, sobre espacio no habitable, modelo VLT 1000 "VELUX", con apertura proyectante y lateral, de accionamiento manual mediante manilla inferior, de 48x90 cm, realizada en madera de pino nórdico, acabado barnizado, con acristalamiento aislante (vidrio interior de 3 mm, cámara de aire de 8 mm, vidrio exterior templado de 3 mm y separador de acero galvanizado), marco de estanqueidad y babero de aluminio. |  | 1 | 171.61 | 171.61
mo010 | h | Montador. |  | 0.785 | 13.22 | 10.38
mo078 | h | Principiante de montador. |  | 0.393 | 8.41 | 3.31
| % | Medios auxiliares |  | 2 | 185.3 | 3.71
| % | Costes indirectos |  | 3 | 189.01 | 5.67
Coste de mantenimiento decenal: $ 68,14 en los primeros 10 años. |  |  |  |  | Total: | 194.68