## Hoja 1
FDP030 | m | Cajón cenefa.
Cajón cenefa de tablero rechapado de madera de sapeli para barnizar.
Descompuesto |  | Ud | Descomposición | Rend. | Precio unitario | Precio partida
mt22cca010b |  | m | Cajón cenefa en tablero rechapado de madera de sapeli, para barnizar, de 11 mm de espesor y 30 a 50 cm de altura, incluso tapa registrable con bisagras de piano. | 1.05 | 42.01 | 44.11
mo016 |  | h | Carpintero. | 0.366 | 13.03 | 4.77
mo056 |  | h | Principiante de carpintero. | 0.261 | 8.47 | 2.21
|  | % | Medios auxiliares | 2 | 51.09 | 1.02
|  | % | Costes indirectos | 3 | 52.11 | 1.56
Coste de mantenimiento decenal: $ 11,81 en los primeros 10 años. |  |  |  |  | Total: | 53.67