## Hoja 1
FDV010 | Ud |  | Contraventana de PVC.
Contraventana de PVC, una hoja practicable, tipo mallorquina, de láminas fijas, dimensiones 300x600 mm, colocada en ventana.
Descompuesto |  | Ud |  | Descomposición | Rend. | Precio unitario | Precio partida
mt24dbc010aa |  | Ud |  | Contraventana de PVC, una hoja practicable, tipo mallorquina, de láminas fijas, dimensiones 300x600 mm; acabado liso, en color blanco, con refuerzos interiores, manilla y herrajes. | 1 | 161.78 | 161.78
mo017 |  | h |  | Cerrajero. | 1.045 | 12.99 | 13.57
mo057 |  | h |  | Principiante de cerrajero. | 0.522 | 8.44 | 4.41
|  | % |  | Medios auxiliares | 2 | 179.76 | 3.6
|  | % |  | Costes indirectos | 3 | 183.36 | 5.5
Coste de mantenimiento decenal: $ 47,22 en los primeros 10 años. | [5 empty] | Total: | 188.86