## Hoja 1
FIM015 | m² |  | Pared interior interior con paneles de sectorización.
Pared interior interior formada por paneles machihembrados de sectorización de acero con aislamiento incorporado de 80 mm de espesor y 1150 mm de anchura, Euroclase A2-s1, d0 de reacción al fuego, resistencia al fuego EI 90, formados por dos paramentos de lámina de acero lisa acabado prelacado, de espesor exterior 0,5 mm y espesor interior 0,5 mm y alma aislante de lana de roca de densidad media 55 kg/m³.
Código |  | Unidad |  | Descripción | Rendimiento | Precio unitario | Importe
1 |  |  |  | Materiales
mt12ppa020l |  | m² |  | Panel machihembrado de sectorización de acero con aislamiento incorporado de 80 mm de espesor y 1150 mm de anchura, Euroclase A2-s1, d0 de reacción al fuego, resistencia al fuego EI 90, formado por dos paramentos de lámina de acero lisa acabado prelacado, de espesor exterior 0,5 mm y espesor interior 0,5 mm y alma aislante de lana de roca de densidad media 55 kg/m³, remates y accesorios. | 1.05 | 42.46 | 44.58
mt13ccg030e |  | Ud |  | Tornillo autorroscante de 4,2x13 mm de acero inoxidable, con arandela. | 6 | 0.06 | 0.36
[5 empty] | Subtotal materiales: |  | 44.94
2 |  |  |  | Mano de obra
mo053 |  | h |  | Montador de prefabricados interiores. | 0.299 | 13.32 | 3.98
mo100 |  | h |  | Principiante de montador de prefabricados interiores. | 0.299 | 8.24 | 2.46
[5 empty] | Subtotal mano de obra: |  | 6.44
3 |  |  |  | Herramientas
|  | % |  | Herramientas | 2 | 51.38 | 1.03
Coste de mantenimiento decenal: $ 4,19 en los primeros 10 años. |  |  |  |  | Costos directos (1+2+3): |  | 52.41