## Hoja 1
FIM015 | m² |  | Pared interior interior con paneles de sectorización.
Pared interior interior formada por paneles machihembrados de sectorización de acero con aislamiento incorporado de 100 mm de espesor y 1150 mm de anchura, Euroclase A2-s1, d0 de reacción al fuego, resistencia al fuego EI 120, formados por dos paramentos de lámina de acero estándar acabado prelacado, de espesor exterior 0,5 mm y espesor interior 0,5 mm y alma aislante de lana de roca de densidad media 55 kg/m³.
Código |  | Unidad |  | Descripción | Rendimiento | Precio unitario | Importe
1 |  |  |  | Materiales
mt12ppa020o |  | m² |  | Panel machihembrado de sectorización de acero con aislamiento incorporado de 100 mm de espesor y 1150 mm de anchura, Euroclase A2-s1, d0 de reacción al fuego, resistencia al fuego EI 120, formado por dos paramentos de lámina de acero estándar acabado prelacado, de espesor exterior 0,5 mm y espesor interior 0,5 mm y alma aislante de lana de roca de densidad media 55 kg/m³, remates y accesorios. | 1.05 | 42.67 | 44.8
mt13ccg030e |  | Ud |  | Tornillo autorroscante de 4,2x13 mm de acero inoxidable, con arandela. | 6 | 0.06 | 0.36
[5 empty] | Subtotal materiales: |  | 45.16
2 |  |  |  | Mano de obra
mo053 |  | h |  | Montador de prefabricados interiores. | 0.361 | 13.32 | 4.81
mo100 |  | h |  | Principiante de montador de prefabricados interiores. | 0.361 | 8.24 | 2.97
[5 empty] | Subtotal mano de obra: |  | 7.78
3 |  |  |  | Herramientas
|  | % |  | Herramientas | 2 | 52.94 | 1.06
Coste de mantenimiento decenal: $ 4,32 en los primeros 10 años. |  |  |  |  | Costos directos (1+2+3): |  | 54