## Hoja 1
FOA010 | Ud |  | Mampara de acero.
Mampara ciega de 4x2,9 m, de acero galvanizado prelacado, con aislamiento intermedio de lana mineral y remate superior de acero galvanizado prelacado.
Código |  | Unidad |  | Descripción | Rendimiento | Precio unitario | Importe
1 |  |  |  | Materiales
mt26mac010b |  | m² |  | Panel ciego machihembrado para mamparas, formado por dos láminas de acero galvanizado prelacado con aislamiento intermedio de lana mineral de conductividad térmica 0,039 W/(mK). | 11.3 | 142.13 | 1606.07
mt26mac020b |  | m |  | Perfil en "U" de acero galvanizado de acero galvanizado prelacado para mamparas. | 9.7 | 8.64 | 83.81
mt26mac030b |  | m |  | Zócalo de acero galvanizado prelacado para mamparas. | 3.9 | 6.82 | 26.6
[5 empty] | Subtotal materiales: |  | 1716.48
2 |  |  |  | Mano de obra
mo011 |  | h |  | Montador. | 6.199 | 13.32 | 82.57
mo080 |  | h |  | Principiante de montador. | 6.199 | 8.24 | 51.08
[5 empty] | Subtotal mano de obra: |  | 133.65
3 |  |  |  | Herramientas
|  | % |  | Herramientas | 2 | 1850.13 | 37
Coste de mantenimiento decenal: $ 339,68 en los primeros 10 años. |  |  |  |  | Costos directos (1+2+3): |  | 1887.13