## Hoja 1
FOA010 | Ud |  | Mampara de acero.
Mampara de 4x2,9 m, de acero galvanizado, acristalada en la mitad de su superficie, con aislamiento intermedio de lana mineral y remate superior de acero galvanizado.
Código |  | Unidad |  | Descripción | Rendimiento | Precio unitario | Importe
1 |  |  |  | Materiales
mt26mac010a |  | m² |  | Panel ciego machihembrado para mamparas, formado por dos láminas de acero galvanizado con aislamiento intermedio de lana mineral de conductividad térmica 0,039 W/(mK). | 7 | 113.7 | 795.9
mt26mac020a |  | m |  | Perfil en "U" de acero galvanizado de acero galvanizado para mamparas. | 9.7 | 6.02 | 58.39
mt26mac030a |  | m |  | Zócalo de acero galvanizado para mamparas. | 3.9 | 6.26 | 24.41
mt21vpi010d |  | m² |  | Luna incolora, de 8 mm de espesor. | 4 | 43.08 | 172.32
mt26mac040 |  | m |  | Perfil de aluminio lacado para recibido del vidrio en mamparas. | 13 | 8.23 | 106.99
[5 empty] | Subtotal materiales: |  | 1158.01
2 |  |  |  | Mano de obra
mo011 |  | h |  | Montador. | 6.199 | 13.32 | 82.57
mo080 |  | h |  | Principiante de montador. | 6.199 | 8.24 | 51.08
[5 empty] | Subtotal mano de obra: |  | 133.65
3 |  |  |  | Herramientas
|  | % |  | Herramientas | 2 | 1291.66 | 25.83
Coste de mantenimiento decenal: $ 237,15 en los primeros 10 años. |  |  |  |  | Costos directos (1+2+3): |  | 1317.49