## Hoja 1
FRB010 | m | Remate de balcón.
Remate de balcón de concreto polímero de superficie pulida, de color gris, de 18,5x2,5 cm.
Descompuesto |  | Ud | Descomposición | Rend. | Precio unitario | Precio partida
mt09moe010c |  | m³ | Mortero de cemento CEM II/B-P 32,5 N, hidrófugo, tipo M-15, confeccionado en obra con 450 kg/m³ de cemento y una proporción en volumen 1/3. | 0.002 | 185.26 | 0.37
mt20wwa040 |  | kg | Adhesivo cementoso flexible y de gran adherencia. | 1.135 | 0.85 | 0.96
mt20zhp030a |  | m | Remate de balcón de concreto polímero de superficie pulida, de color gris, de 18,5x2,5 cm, con anclaje metálico de acero inoxidable. | 1.05 | 26.19 | 27.5
mt20wwa025 |  | m | Perfil de espuma de polietileno, de 6 mm de diámetro, para relleno de juntas. | 0.185 | 0.66 | 0.12
mt20wwa035 |  | Ud | Bote de imprimación para masillas (250 cm³). | 0.021 | 9.08 | 0.19
mt20wwa030 |  | Ud | Bote de masilla de poliuretano impermeable (310 cm³). | 0.043 | 8.91 | 0.38
mo019 |  | h | Albañil. | 0.164 | 12.79 | 2.1
mo111 |  | h | Peón de albañilería. | 0.164 | 8.08 | 1.33
|  | % | Medios auxiliares | 2 | 32.95 | 0.66
|  | % | Costes indirectos | 3 | 33.61 | 1.01
Coste de mantenimiento decenal: $ 5,89 en los primeros 10 años. |  |  |  |  | Total: | 34.62