## Hoja 1
FRB010 | m | Remate de balcón.
Remate de balcón de concreto polímero de superficie pulida, de color blanco, de 20,5x2,5 cm.
Descompuesto |  | Ud | Descomposición | Rend. | Precio unitario | Precio partida
mt09moe010c |  | m³ | Mortero de cemento CEM II/B-P 32,5 N, hidrófugo, tipo M-15, confeccionado en obra con 450 kg/m³ de cemento y una proporción en volumen 1/3. | 0.002 | 185.26 | 0.37
mt20wwa040 |  | kg | Adhesivo cementoso flexible y de gran adherencia. | 1.253 | 0.85 | 1.07
mt20zhp030e |  | m | Remate de balcón de concreto polímero de superficie pulida, de color blanco, de 20,5x2,5 cm, con anclaje metálico de acero inoxidable. | 1.05 | 28.03 | 29.43
mt20wwa025 |  | m | Perfil de espuma de polietileno, de 6 mm de diámetro, para relleno de juntas. | 0.205 | 0.66 | 0.14
mt20wwa035 |  | Ud | Bote de imprimación para masillas (250 cm³). | 0.023 | 9.08 | 0.21
mt20wwa030 |  | Ud | Bote de masilla de poliuretano impermeable (310 cm³). | 0.047 | 8.91 | 0.42
mo019 |  | h | Albañil. | 0.167 | 12.79 | 2.14
mo111 |  | h | Peón de albañilería. | 0.167 | 8.08 | 1.35
|  | % | Medios auxiliares | 2 | 35.13 | 0.7
|  | % | Costes indirectos | 3 | 35.83 | 1.07
Coste de mantenimiento decenal: $ 6,27 en los primeros 10 años. |  |  |  |  | Total: | 36.9