## Hoja 1
FRB010 | m | Remate de balcón.
Remate de balcón de mármol Blanco Macael, de 26 a 35 cm de anchura y 3 cm de espesor.
Descompuesto |  | Ud | Descomposición | Rend. | Precio unitario | Precio partida
mt09moe010b |  | m³ | Mortero de cemento CEM II/B-P 32,5 N, hidrófugo, tipo M-10, confeccionado en obra con 380 kg/m³ de cemento y una proporción en volumen 1/4. | 0.009 | 167.26 | 1.51
mt20zpn010cb |  | m | Remate de balcón de mármol Blanco Macael, de 26 a 35 cm de anchura y 3 cm de espesor, con goterón, cara y canto recto pulidos. | 1.05 | 46.57 | 48.9
mt09mcr220 |  | kg | Mortero de rejuntado para revestimientos, interiores o exteriores, de piedra natural, pulida o para pulir, compuesto de cemento, agregados a base de polvo de mármol, pigmentos resistentes a los álcalis y aditivos especiales. | 0.026 | 2.1 | 0.05
mo019 |  | h | Albañil. | 0.183 | 12.79 | 2.34
mo111 |  | h | Peón de albañilería. | 0.183 | 8.08 | 1.48
|  | % | Medios auxiliares | 2 | 54.28 | 1.09
|  | % | Costes indirectos | 3 | 55.37 | 1.66
Coste de mantenimiento decenal: $ 9,70 en los primeros 10 años. |  |  |  |  | Total: | 57.03