## Hoja 1
FRB010 | m | Remate de balcón.
Remate de balcón de mármol Blanco Tranco, hasta 20 cm de anchura y 3 cm de espesor.
Descompuesto |  | Ud | Descomposición | Rend. | Precio unitario | Precio partida
mt09moe010b |  | m³ | Mortero de cemento CEM II/B-P 32,5 N, hidrófugo, tipo M-10, confeccionado en obra con 380 kg/m³ de cemento y una proporción en volumen 1/4. | 0.005 | 167.26 | 0.84
mt20zpn010gb |  | m | Remate de balcón de mármol Blanco Tranco, hasta 20 cm de anchura y 3 cm de espesor, con goterón, cara y canto recto pulidos. | 1.05 | 28.21 | 29.62
mt09mcr220 |  | kg | Mortero de rejuntado para revestimientos, interiores o exteriores, de piedra natural, pulida o para pulir, compuesto de cemento, agregados a base de polvo de mármol, pigmentos resistentes a los álcalis y aditivos especiales. | 0.015 | 2.1 | 0.03
mo019 |  | h | Albañil. | 0.166 | 12.79 | 2.12
mo111 |  | h | Peón de albañilería. | 0.166 | 8.08 | 1.34
|  | % | Medios auxiliares | 2 | 33.95 | 0.68
|  | % | Costes indirectos | 3 | 34.63 | 1.04
Coste de mantenimiento decenal: $ 6,06 en los primeros 10 años. |  |  |  |  | Total: | 35.67