## Hoja 1
FRB010 | m | Remate de balcón.
Remate de balcón de granito Rosa Porriño, de 26 a 35 cm de anchura y 2 cm de espesor.
Descompuesto |  | Ud | Descomposición | Rend. | Precio unitario | Precio partida
mt09moe010b |  | m³ | Mortero de cemento CEM II/B-P 32,5 N, hidrófugo, tipo M-10, confeccionado en obra con 380 kg/m³ de cemento y una proporción en volumen 1/4. | 0.009 | 167.26 | 1.51
mt20zpn010Aa |  | m | Remate de balcón de granito Rosa Porriño, de 26 a 35 cm de anchura y 2 cm de espesor, con goterón, cara y canto recto pulidos. | 1.05 | 31.35 | 32.92
mt09mcr220 |  | kg | Mortero de rejuntado para revestimientos, interiores o exteriores, de piedra natural, pulida o para pulir, compuesto de cemento, agregados a base de polvo de mármol, pigmentos resistentes a los álcalis y aditivos especiales. | 0.026 | 2.1 | 0.05
mo019 |  | h | Albañil. | 0.183 | 12.79 | 2.34
mo111 |  | h | Peón de albañilería. | 0.183 | 8.08 | 1.48
|  | % | Medios auxiliares | 2 | 38.3 | 0.77
|  | % | Costes indirectos | 3 | 39.07 | 1.17
Coste de mantenimiento decenal: $ 6,84 en los primeros 10 años. |  |  |  |  | Total: | 40.24