## Hoja 1
FRG010 | Ud | Gárgola.
Gárgola de cerámica vitrificada, de 7x25 cm, recibida con adhesivo cementoso.
Descompuesto |  |  | Ud | Descomposición | Rend. | Precio unitario | Precio partida
mt20wwa040 |  |  | kg | Adhesivo cementoso flexible y de gran adherencia. | 0.3 | 0.85 | 0.26
mt20gce010a |  |  | Ud | Gárgola de cerámica vitrificada, de 7x25 cm. | 1 | 9.45 | 9.45
mt20wwa035 |  |  | Ud | Bote de imprimación para masillas (250 cm³). | 0.016 | 9.08 | 0.15
mt20wwa030 |  |  | Ud | Bote de masilla de poliuretano impermeable (310 cm³). | 0.032 | 8.91 | 0.29
mo019 |  |  | h | Albañil. | 0.105 | 12.79 | 1.34
mo111 |  |  | h | Peón de albañilería. | 0.105 | 8.08 | 0.85
|  |  | % | Medios auxiliares | 2 | 12.34 | 0.25
|  |  | % | Costes indirectos | 3 | 12.59 | 0.38
Coste de mantenimiento decenal: $ 1,82 en los primeros 10 años. | [5 empty] | Total: | 12.97