## Hoja 1
FRG010 | Ud | Gárgola.
Gárgola de cerámica, en forma de cabeza de león, de 12x32 cm, recibida con adhesivo cementoso.
Descompuesto |  |  | Ud | Descomposición | Rend. | Precio unitario | Precio partida
mt20wwa040 |  |  | kg | Adhesivo cementoso flexible y de gran adherencia. | 0.3 | 0.85 | 0.26
mt20gce010f |  |  | Ud | Gárgola de cerámica, en forma de cabeza de león, de 12x32 cm. | 1 | 36.74 | 36.74
mt20wwa035 |  |  | Ud | Bote de imprimación para masillas (250 cm³). | 0.016 | 9.08 | 0.15
mt20wwa030 |  |  | Ud | Bote de masilla de poliuretano impermeable (310 cm³). | 0.032 | 8.91 | 0.29
mo019 |  |  | h | Albañil. | 0.105 | 12.79 | 1.34
mo111 |  |  | h | Peón de albañilería. | 0.105 | 8.08 | 0.85
|  |  | % | Medios auxiliares | 2 | 39.63 | 0.79
|  |  | % | Costes indirectos | 3 | 40.42 | 1.21
Coste de mantenimiento decenal: $ 5,83 en los primeros 10 años. | [5 empty] | Total: | 41.63