## Hoja 1
FRJ010 | m | Jamba.
Jamba de concreto polímero de superficie pulida, de color, de 17,5x2 cm.
Descompuesto |  | Ud | Descomposición | Rend. | Precio unitario | Precio partida
mt09moe010c |  | m³ | Mortero de cemento CEM II/B-P 32,5 N, hidrófugo, tipo M-15, confeccionado en obra con 450 kg/m³ de cemento y una proporción en volumen 1/3. | 0.002 | 185.26 | 0.37
mt20wwa040 |  | kg | Adhesivo cementoso flexible y de gran adherencia. | 1.076 | 0.85 | 0.91
mt20rhl020u |  | m | Jamba de concreto polímero de superficie pulida, de color, de 17,5x2 cm, con anclaje metálico de acero inoxidable. | 1.05 | 28.62 | 30.05
mt20wwa025 |  | m | Perfil de espuma de polietileno, de 6 mm de diámetro, para relleno de juntas. | 0.175 | 0.66 | 0.12
mt20wwa035 |  | Ud | Bote de imprimación para masillas (250 cm³). | 0.021 | 9.08 | 0.19
mt20wwa030 |  | Ud | Bote de masilla de poliuretano impermeable (310 cm³). | 0.041 | 8.91 | 0.37
mo019 |  | h | Albañil. | 0.314 | 12.79 | 4.02
mo111 |  | h | Peón de albañilería. | 0.314 | 8.08 | 2.54
|  | % | Medios auxiliares | 2 | 38.57 | 0.77
|  | % | Costes indirectos | 3 | 39.34 | 1.18
Coste de mantenimiento decenal: $ 3,65 en los primeros 10 años. |  |  |  |  | Total: | 40.52