## Hoja 1
FRJ010 | m | Jamba.
Jamba de concreto polímero de superficie pulida, de color, de 50x2 cm.
Descompuesto |  | Ud | Descomposición | Rend. | Precio unitario | Precio partida
mt09moe010c |  | m³ | Mortero de cemento CEM II/B-P 32,5 N, hidrófugo, tipo M-15, confeccionado en obra con 450 kg/m³ de cemento y una proporción en volumen 1/3. | 0.005 | 185.26 | 0.93
mt20wwa040 |  | kg | Adhesivo cementoso flexible y de gran adherencia. | 3 | 0.85 | 2.55
mt20rhl020A |  | m | Jamba de concreto polímero de superficie pulida, de color, de 50x2 cm, con anclaje metálico de acero inoxidable. | 1.05 | 79.15 | 83.11
mt20wwa025 |  | m | Perfil de espuma de polietileno, de 6 mm de diámetro, para relleno de juntas. | 0.5 | 0.66 | 0.33
mt20wwa035 |  | Ud | Bote de imprimación para masillas (250 cm³). | 0.051 | 9.08 | 0.46
mt20wwa030 |  | Ud | Bote de masilla de poliuretano impermeable (310 cm³). | 0.101 | 8.91 | 0.9
mo019 |  | h | Albañil. | 0.314 | 12.79 | 4.02
mo111 |  | h | Peón de albañilería. | 0.314 | 8.08 | 2.54
|  | % | Medios auxiliares | 2 | 94.84 | 1.9
|  | % | Costes indirectos | 3 | 96.74 | 2.9
Coste de mantenimiento decenal: $ 8,97 en los primeros 10 años. |  |  |  |  | Total: | 99.64