## Hoja 1
FRP010 | Ud |  | Cubrepilar.
Cubrepilar de concreto polímero de superficie pulida, de color, de 40x40 cm.
Descompuesto |  | Ud |  | Descomposición | Rend. | Precio unitario | Precio partida
mt09moe010c |  | m³ |  | Mortero de cemento CEM II/B-P 32,5 N, hidrófugo, tipo M-15, confeccionado en obra con 450 kg/m³ de cemento y una proporción en volumen 1/3. | 0.004 | 185.26 | 0.74
mt20wwa040 |  | kg |  | Adhesivo cementoso flexible y de gran adherencia. | 0.75 | 0.85 | 0.64
mt20aho030k |  | Ud |  | Cubrepilar de concreto polímero de superficie pulida, de color, de 40x40 cm, con anclaje metálico de acero inoxidable. | 1 | 78.52 | 78.52
mo019 |  | h |  | Albañil. | 0.21 | 12.79 | 2.69
mo111 |  | h |  | Peón de albañilería. | 0.21 | 8.08 | 1.7
|  | % |  | Medios auxiliares | 2 | 84.29 | 1.69
|  | % |  | Costes indirectos | 3 | 85.98 | 2.58
Coste de mantenimiento decenal: $ 7,97 en los primeros 10 años. | [5 empty] | Total: | 88.56