## Hoja 1
FRZ010 | m | Zócalo.
Zócalo de concreto polímero de superficie pulida, de color, de 5x17,5 cm.
Descompuesto |  | Ud | Descomposición | Rend. | Precio unitario | Precio partida
mt09moe010c |  | m³ | Mortero de cemento CEM II/B-P 32,5 N, hidrófugo, tipo M-15, confeccionado en obra con 450 kg/m³ de cemento y una proporción en volumen 1/3. | 0.002 | 185.26 | 0.37
mt20wwa040 |  | kg | Adhesivo cementoso flexible y de gran adherencia. | 1.071 | 0.85 | 0.91
mt20zhp010m |  | m | Zócalo de concreto polímero de superficie pulida, de color, de 5x17,5 cm, con anclaje metálico de acero inoxidable. | 1.05 | 34.22 | 35.93
mt20wwa025 |  | m | Perfil de espuma de polietileno, de 6 mm de diámetro, para relleno de juntas. | 0.225 | 0.66 | 0.15
mt20wwa035 |  | Ud | Bote de imprimación para masillas (250 cm³). | 0.021 | 9.08 | 0.19
mt20wwa030 |  | Ud | Bote de masilla de poliuretano impermeable (310 cm³). | 0.043 | 8.91 | 0.38
mo019 |  | h | Albañil. | 0.265 | 12.79 | 3.39
mo111 |  | h | Peón de albañilería. | 0.265 | 8.08 | 2.14
|  | % | Medios auxiliares | 2 | 43.46 | 0.87
|  | % | Costes indirectos | 3 | 44.33 | 1.33
Coste de mantenimiento decenal: $ 7,31 en los primeros 10 años. |  |  |  |  | Total: | 45.66