## Hoja 1
FRZ010 | m | Zócalo.
Zócalo de concreto polímero de superficie pulida, de color, de 5x32,5 cm.
Descompuesto |  | Ud | Descomposición | Rend. | Precio unitario | Precio partida
mt09moe010c |  | m³ | Mortero de cemento CEM II/B-P 32,5 N, hidrófugo, tipo M-15, confeccionado en obra con 450 kg/m³ de cemento y una proporción en volumen 1/3. | 0.003 | 185.26 | 0.56
mt20wwa040 |  | kg | Adhesivo cementoso flexible y de gran adherencia. | 1.961 | 0.85 | 1.67
mt20zhp010n |  | m | Zócalo de concreto polímero de superficie pulida, de color, de 5x32,5 cm, con anclaje metálico de acero inoxidable. | 1.05 | 70.54 | 74.07
mt20wwa025 |  | m | Perfil de espuma de polietileno, de 6 mm de diámetro, para relleno de juntas. | 0.375 | 0.66 | 0.25
mt20wwa035 |  | Ud | Bote de imprimación para masillas (250 cm³). | 0.035 | 9.08 | 0.32
mt20wwa030 |  | Ud | Bote de masilla de poliuretano impermeable (310 cm³). | 0.071 | 8.91 | 0.63
mo019 |  | h | Albañil. | 0.326 | 12.79 | 4.17
mo111 |  | h | Peón de albañilería. | 0.326 | 8.08 | 2.63
|  | % | Medios auxiliares | 2 | 84.3 | 1.69
|  | % | Costes indirectos | 3 | 85.99 | 2.58
Coste de mantenimiento decenal: $ 14,17 en los primeros 10 años. |  |  |  |  | Total: | 88.57